## Sheet1
机房改造
序号 | 设备名称（或采购项目） | 规格型号 | 主要技术参数 | 投标技术参数 | 响应情况 | 数量 | 单位 | 单价 | 合计金额
1 | 无线扩音设备 | 松下WX系列 | 红外线接收功率放大器（1台） 频响100Hz-10kHz；信噪比>60dB；24V DC电源适配器；额定输出22V DC，2.5A；接收频率2.30MHZ,接收方式：T.R.F（调频），接收灵敏度S/N：60DB以上，静噪电平：24DBUV；失真率：1.5%以下；适配负载阻抗：8Ω；过电流保护、热保护；消耗电流1.2A；75ΩF型连接红外传感器；4路音频输入；8扬声器连接；1路红外无线话筒频点（增加接收器可扩充至3个话筒频点）；具备啸叫抑制功能。 红外线传感器（2只） 由主机提供DC 22V电源；红外线传感技术，360度全方位接收，红外线波长≥850NM，耗用电流：20ma,红外线波长：850nm,接收频率2.30MHz；红外线穿透型丙稀酸树脂。 红外线无线话筒（手持式）（1只） 话筒和红外发射器一体，红外线波长850 mm；4个可选频道；水晶控制PLL锁相环路；无线话筒音量调节；单一指向性驻极体电容式；频响100Hz-10kHz；5号碱性干电池或5号可充电电池一节；连续使用时间约6小时以上（随充电电池容量而定）；带有静音功能；设有一个3.5话筒输入端口、一个3.5音频输入端口，一个外接充电接口。话筒音量调节。 壁挂式音箱（3对） 全输出功率: ≥20W，阻抗:8Ω，输出电压:≥87db，频率响应:120HZ-16KHZ， 12cm圆锥形扬声器单元，实现高保真扩音输出，尺寸：290mm×214mm×135mm，重量：2.4kg，表面为PVC布料的刨花板针织面料白色。 需提供厂家针对本授权、服务承诺书、制造厂家IS0及产品CCC认证；三年保修，为保证品质并方便后期使用及维护，品牌需统一。 |  |  | 1 | 套
2 | 钢制讲台 | 中庆1300 | 讲桌主体采用钢板精确加工，表面粉体涂装处理，耐用不变形；美观实用、可整合多种扩展功能、颜色可定制；桌面为防刮花材料，豪华木扶手；可通过伸缩螺丝固定；预留电脑主机及显示器显示位，适合不同教学要求；全封闭式防盗豪华设计，所有抽屉和柜门都带锁或行程开关；提供笔记本教学设备放置位；一体化设计。 需提供国家知识产权局实用专利和外观专利证书的证明材料复印件 质保：三年免费质保，三年上门服务。 |  |  | 1 | 张
3 | 中控系统 | 中庆2600NT | 一体化合金的控制面板及防暴式合金按键，外形更美观更流畅，整合多种控制接口及输入端子，具连动管理功能及可扩展网络远程模块控制设计。 前面板带网络、MIC、USB*2组、笔记本电脑VGA、笔记本音频接口、万能通用电源插座 15键防暴式金属控制按键及铝合金面板 1组DC12V电源输出接口 1组 IC卡片阅读机RS-232控制埠,D型9Pin接口 5组I/O接口端子，可接系统开关、计算机状态检测及磁簧开关 1组计算机开/关PC On/Off控制开关端子 1组电控锁LOCK On/Off输出开关端子 1组IR红外发射输出控制 1组警报输出端子 1组RS-232投影机控制端子(TX,GND,RX) 1组RS-232计算机控制端口,D型9Pin接口 1组网络控制扩展接口 3×2 VGA矩阵切换器 3×1 Video影像输入/输出接口 3×1 Audio立体音输入/输出接口 1组投影机电源输出控制 1组电动银幕电源升降控制 内置立体声音量模块 可设置电动银幕升降断电时间，保护电动银幕行程开关和继电器 软件可支持Win98/XP/2000/VISTA/Win7版本 系统开关可定义自动化批处理功能 一体化设计，15key金属防暴按键 支持在线更新底层程序 支持内存数据导入导出 可扩展网络总控和视频编码器 可扩展网络管理、录播、直播、远程协助、IC卡管理、防盗报警、自动排课等功能 质保：三年原厂免费质保，三年免费上门服务。 |  |  | 1 | 台
6 | 服务器机柜 | 飞凯FK-B6842 | 机柜类型：2U机柜 机柜参数：尺寸W600*D1100*H2000 机柜配置：4个万向轮.4个支撑脚.3个层板.2个风扇.3个6位PDU电源.螺丝50套.前钢化玻璃门后铁门。 机柜颜色及板材：机柜全部黑色。采用高质量冷轧钢板 .立柱2.0MM框架1.5MM 侧门1..MM。 |  |  | 1 | 台
4 | 网络机柜 | 飞凯FK-B2442 | 1米品牌网络机柜（放置交换机） |  |  | 2 | 台
5 | 监控摄像机 | SDC-7340 | 130万1/3” CMOS ICR日夜型筒形网络摄像机，低照度，红外30米,12mm定焦，精简尾线（含电源适配器）； |  |  | 8 | 台
6 | 网络硬盘录像机 | Uniview ISC2500-E | Uniview ISC2500-E 网络视频录像机， 支持2个硬盘槽位。网络接入： 16路，配NVR 2TB专用硬盘 |  |  | 2 | 台
7 | 监控显示器 | S24D390HLW 23.6 | 23寸LED超薄显示器 |  |  | 4 | 台
8 | 机房装修施工及监控多媒体布线 | 立邦、绿宝、鸿雁等 | 含机房装修(1配置强电控制箱，内配总开一个（4P漏电63A）和10个分开（1P+N25A 双进双出 ）进线10个平方。2墙面刷环保乳胶漆质量要求三次：面平整，洁净、无凹凸、无污迹。乳胶漆颜色一致，无色差。刷涂饱满均匀，无漏刷、接槎、起皮、流挂等现象。)、监控布线、多媒体布线所用材料及施工费用；全部强弱电进室材料包含在内。 |  |  | 1 | 批
9 | 普通地板 | 600mm*600mm*35mm | 1、教室铺设全钢地板600×600×35集中荷载≥3560N或≥363KG，均布荷载（N/m2） ≥17000 N/m2，铺装高度范围 40mm-1000mm，可调高度范围 ±20mm，防火等级 国家A级，正常使用年限 30年，保修年限 5年。2、含标配金属支架，门口用铝合金包边，包含安装施工。 |  |  | 125 | 平方
10 | 窗帘 | 康莉kanny | 优质遮光布窗帘；窗户总长35米；布料、样式由用户选定后制作；含高品质轨道等辅材；包含整套安装。 |  |  | 1 | 批
11 | 吊顶 | 龙牌600mm*600mm | 不上人的轻钢龙骨吊顶，白色高级矿棉吸音板。 |  |  | 340 | 平米
12 | 灯具 | 雷士600mm*600mm | 智能LED照明灯具，光线环境：要避免阳光不均匀照射。人工照明采用“三基色灯”光源，必须选择冷光源，色温4000K，整体照度须符合《多媒体教学环境工程建设规范》要求的水平照度不低于500LX。 |  |  | 1 | 批
13 | 防盗门 | 盼盼 | 防盗门。安全、美观大方。优质钢板，防盗锁带上下天地锁，B级锁具。（实际测量为准）。 |  |  | 2 | 扇
合计